## Hoja 1
RSN140 |  | m |  | Junta de expansión en piso continuo de concreto, mediante perfil preformado.
Perfil de acero galvanizado, de 125 mm de altura, formado por dos perfiles unidos entre sí, entre los que se coloca espuma de poliestireno, colocado como junta de expansión en piso continuo de concreto.
Código | Unidad |  | Descripción |  | Rendimiento | Precio unitario | Importe
1 |  |  | Materiales
mt18wwe015a | m |  | Perfil de acero galvanizado, de 125 mm de altura, formado por dos perfiles unidos entre sí, entre los que se coloca espuma de poliestireno, para la formación de juntas de contracción en piso continuo de concreto. Incluso parte proporcional de pies de anclaje y elementos de fijación. |  | 1.05 | 47.15 | 49.51
[5 empty] | Subtotal materiales: |  | 49.51
2 |  |  | Mano de obra
mo020 | h |  | Albañil. |  | 0.053 | 8.13 | 0.43
mo113 | h |  | Peón de albañilería. |  | 0.053 | 4.93 | 0.26
[5 empty] | Subtotal mano de obra: |  | 0.69
3 |  |  | Herramientas
| % |  | Herramientas |  | 2 | 50.2 | 1
Coste de mantenimiento decenal: $ 33,28 en los primeros 10 años. |  |  |  |  | Costos directos (1+2+3): |  | 51.2