## Hoja 1
RSP011 | m² | Solado de piedra natural con mortero de cemento como material de agarre.
Piso de baldosas de mármol Crema Levante, para interiores, 60x30x2 cm, acabado pulido, recibidas con mortero de cemento 1:6 y fraguadas con mortero de juntas cementoso, CG1, para junta mínima (entre 1,5 y 3 mm), con la misma tonalidad de las piezas.
Código |  | Unidad | Descripción | Rendimiento | Precio unitario | Importe
1 |  |  | Materiales
mt09mor010c |  | m³ | Mortero de cemento CEM II/B-P 32,5 N tipo M-5, confeccionado en obra con 250 kg/m³ de cemento y una proporción en volumen 1/6. | 0.032 | 140.33 | 4.49
mt18bmn010nv |  | m² | Piezas de mármol, procedente de España, Crema Levante, 60x30x2 cm, acabado pulido, densidad 2690 kg/m³, resistencia a compresión 131,6 MPa, resistencia a flexión 11,4 MPa, absorción de agua por capilaridad menor de 5 kg/m² min½, coeficiente de absorción de agua <= 0,4%, Euroclase A1 de reacción al fuego, resistencia a la abrasión 2,76 mm, resistencia al deslizamiento en condiciones secas (índice SRV) 53, resistencia al deslizamiento en condiciones húmedas (índice SRV) 14. | 1.05 | 23.97 | 25.17
mt09mcr060c |  | kg | Mortero de juntas cementoso, CG1, para junta mínima entre 1,5 y 3 mm. | 0.15 | 0.85 | 0.13
|  |  |  | Subtotal materiales: |  | 29.79
2 |  |  | Mano de obra
mo023 |  | h | Colocador de pisos. | 0.316 | 17.84 | 5.64
mo061 |  | h | Principiante de colocador de pisos. | 0.316 | 11.44 | 3.62
|  |  |  | Subtotal mano de obra: |  | 9.26
3 |  |  | Herramientas
|  | % | Herramientas | 2 | 39.05 | 0.78
Coste de mantenimiento decenal: $ 3,58 en los primeros 10 años. |  |  |  | Costos directos (1+2+3): |  | 39.83