## Hoja 1
RSS010 | m² |  | Piso de goma.
Piso de goma negra, con botones, suministrada en rollos de 1000x12000x4 mm, colocado con adhesivo de contacto.
Código |  | Unidad |  | Descripción | Rendimiento | Precio unitario | Importe
1 |  |  |  | Materiales
mt18dww010 |  | kg |  | Adhesivo de contacto a base de resina acrílica en dispersión acuosa, para piso de goma, caucho, linóleo, PVC, alfombra y textil. | 0.25 | 6.53 | 1.63
mt18dsi010n |  | m² |  | Lámina de goma de 1000x12000x4 mm, acabado negro, con botones. | 1.05 | 39.55 | 41.53
[5 empty] | Subtotal materiales: |  | 43.16
2 |  |  |  | Mano de obra
mo026 |  | h |  | Instalador de revestimientos flexibles. | 0.165 | 12.93 | 2.13
mo064 |  | h |  | Principiante de instalador de revestimientos flexibles. | 0.083 | 8.24 | 0.68
[5 empty] | Subtotal mano de obra: |  | 2.81
3 |  |  |  | Herramientas
|  | % |  | Herramientas | 2 | 45.97 | 0.92
Coste de mantenimiento decenal: $ 19,22 en los primeros 10 años. |  |  |  |  | Costos directos (1+2+3): |  | 46.89