## Hoja 1
RSS010 | m² |  | Piso de goma.
Piso de goma negra, suministrada en losetas de 610x610x3 mm, colocado con adhesivo de contacto.
Código |  | Unidad |  | Descripción | Rendimiento | Precio unitario | Importe
1 |  |  |  | Materiales
mt18dww010 |  | kg |  | Adhesivo de contacto a base de resina acrílica en dispersión acuosa, para piso de goma, caucho, linóleo, PVC, alfombra y textil. | 0.25 | 6.53 | 1.63
mt18dsi010p |  | m² |  | Loseta de goma de 610x610x3 mm, acabado negro. | 1.05 | 31.22 | 32.78
[5 empty] | Subtotal materiales: |  | 34.41
2 |  |  |  | Mano de obra
mo026 |  | h |  | Instalador de revestimientos flexibles. | 0.134 | 12.93 | 1.73
mo064 |  | h |  | Principiante de instalador de revestimientos flexibles. | 0.067 | 8.24 | 0.55
[5 empty] | Subtotal mano de obra: |  | 2.28
3 |  |  |  | Herramientas
|  | % |  | Herramientas | 2 | 36.69 | 0.73
Coste de mantenimiento decenal: $ 15,34 en los primeros 10 años. |  |  |  |  | Costos directos (1+2+3): |  | 37.42