## Hoja 1
RSS100 | m | Zócalo de PVC.
Zócalo flexible de PVC, de 50x15 mm, color a elegir. Colocación en obra: con adhesivo.
Código |  | Unidad | Descripción | Rendimiento | Precio unitario | Importe
1 |  |  | Materiales
mt18dww020a |  | l | Adhesivo de cloropreno, de base solvente monocomponente. | 0.05 | 9.2 | 0.46
mt18rpv010a |  | m | Zócalo flexible de PVC, de 50x15 mm, color a elegir, suministrado en rollos de 50 m de longitud. | 1.05 | 4.04 | 4.24
|  |  |  | Subtotal materiales: |  | 4.7
2 |  |  | Mano de obra
mo026 |  | h | Instalador de revestimientos flexibles. | 0.076 | 17.17 | 1.3
|  |  |  | Subtotal mano de obra: |  | 1.3
3 |  |  | Herramientas
|  | % | Herramientas | 2 | 6 | 0.12
Coste de mantenimiento decenal: $ 1,10 en los primeros 10 años. |  |  |  | Costos directos (1+2+3): |  | 6.12