## Hoja 1
RST100 | m | Contrazócalo de PVC para piso textil.
Zócalo de PVC con fibra dura, de 60 mm de altura, color a elegir. Colocación en obra: con adhesivo.
Código |  | Unidad | Descripción | Rendimiento | Precio unitario | Importe
1 |  |  | Materiales
mt18dww010a |  | kg | Adhesivo de contacto a base de resina acrílica en dispersión acuosa, para piso de goma, caucho, linóleo, PVC, alfombra y textil. | 0.05 | 6.64 | 0.33
mt18rpv050a |  | m | Zócalo de PVC con fibra dura, de 60 mm de altura, color a elegir, suministrado en tramos de 2,55 m de longitud. | 1.05 | 3.67 | 3.85
|  |  |  | Subtotal materiales: |  | 4.18
2 |  |  | Mano de obra
mo027 |  | h | Instalador de alfombras y revestimientos flexibles. | 0.051 | 17.84 | 0.91
|  |  |  | Subtotal mano de obra: |  | 0.91
3 |  |  | Herramientas
|  | % | Herramientas | 2 | 5.09 | 0.1
Coste de mantenimiento decenal: $ 0,93 en los primeros 10 años. |  |  |  | Costos directos (1+2+3): |  | 5.19