## Hoja 1
RSU010 | m² | Piso interior de mosaico hidráulico. Colocación en capa fina.
Piso interior de mosaico hidráulico, con piezas de 10x10 cm, cuadradas, monocolor, gama básica; con resistencia al deslizamiento media. COLOCACIÓN: en capa fina y mediante doble encolado con adhesivo cementoso de fraguado normal, C1 sin ninguna característica adicional, gris. TRATAMIENTO SUPERFICIAL: con producto impermeabilizante para el sellado de poros. REJUNTADO: con mortero de juntas cementoso tipo L, color blanco, para juntas de hasta 3 mm.
Código |  | Unidad | Descripción | Rendimiento | Precio unitario | Importe
1 |  |  | Materiales
mt18bhi020ia |  | m² | Mosaico hidráulico, con piezas de 10x10 cm, cuadradas, monocolor, gama básica; con resistencia al deslizamiento media. | 1.05 | 87.34 | 91.71
mt09mcr021g |  | kg | Adhesivo cementoso de fraguado normal, C1, color gris. | 6 | 0.42 | 2.52
mt18wwa020 |  | l | Emulsión de resinas para el sellado de poros en pavimentos hidráulicos. | 0.1 | 8.5 | 0.85
mt09mcp020bE |  | kg | Mortero de juntas cementoso, tipo L, color blanco, para juntas de hasta 3 mm, a base de cemento blanco de alta resistencia y aditivos especiales, para rejuntado de piezas cerámicas con grado de absorción medio-alto. | 1.35 | 1.93 | 2.61
|  |  |  | Subtotal materiales: |  | 97.69
2 |  |  | Mano de obra
mo023 |  | h | Colocador de pisos. | 0.815 | 17.17 | 13.99
mo061 |  | h | Principiante de colocador de pisos. | 0.815 | 11.01 | 8.97
|  |  |  | Subtotal mano de obra: |  | 22.96
3 |  |  | Herramientas
|  | % | Herramientas | 2 | 120.65 | 2.41
Coste de mantenimiento decenal: $ 11,08 en los primeros 10 años. |  |  |  | Costos directos (1+2+3): |  | 123.06