## Hoja 1
RTA010 | m² |  | Cielo raso continuo de láminas de escayola.
Cielo raso continuo suspendido, situado a una altura menor de 4 m, constituido por láminas de escayola con nervaduras, de 100x60 cm, con canto recto y acabado liso, suspendidas de la losa mediante estopadas colgantes de pasta de escayola y fibras vegetales, repartidas uniformemente (3 fijaciones/m²) y separadas de los paramentos verticales un mínimo de 5 mm. Incluso pasta de escayola para el pegado de los bordes de las placas y rejuntado de la cara vista y repello final.
Código |  | Unidad |  | Descripción | Rendimiento | Precio unitario | Importe
1 |  |  |  | Materiales
mt12fpe010b |  | m² |  | Lámina de escayola con nervaduras, de 100x60 cm y de 8 mm de espesor (20 mm de espesor total, incluyendo las nervaduras), con canto recto y acabado liso, sin revestir, para cielos rasos. | 1.05 | 4.47 | 4.69
mt12fac010 |  | kg |  | Fibras vegetales en rollos. | 0.22 | 1.94 | 0.43
mt09pes010 |  | m³ |  | Pasta de escayola. | 0.006 | 211.28 | 1.27
[5 empty] | Subtotal materiales: |  | 6.39
2 |  |  |  | Mano de obra
mo035 |  | h |  | Enlucidor escayolista. | 0.215 | 18.63 | 4.01
mo117 |  | h |  | Ayudante de escayolista. | 0.215 | 11.49 | 2.47
[5 empty] | Subtotal mano de obra: |  | 6.48
3 |  |  |  | Herramientas
|  | % |  | Herramientas | 2 | 12.87 | 0.26
Coste de mantenimiento decenal: $ 2,23 en los primeros 10 años. |  |  |  |  | Costos directos (1+2+3): |  | 13.13