## Hoja 1
RTA010 |  | m² | Cielo raso continuo de láminas de escayola.
Cielo raso continuo para revestir, situado a una altura mayor o igual a 4 m, de placas nervadas de escayola, de 100x60 cm, con canto recto y acabado liso, suspendidas de la losa mediante estopadas colgantes.
Descompuesto | Ud | Descomposición |  | Rend. | Precio unitario | Precio partida
mt12fpe010b | m² | Lámina de escayola, nervada, de 100x60 cm y de 8 mm de espesor (20 mm de espesor total, incluyendo las nervaduras), con canto recto y acabado liso, sin revestir, para cielos rasos. |  | 1.05 | 4.65 | 4.88
mt12fac010 | kg | Fibras vegetales en rollos. |  | 0.22 | 2.02 | 0.44
mt09pes010 | m³ | Pasta de escayola. |  | 0.006 | 136.14 | 0.82
mo035 | h | Enlucidor escayolista. |  | 0.244 | 7.69 | 1.88
mo117 | h | Ayudante de escayolista. |  | 0.244 | 4.66 | 1.14
| % | Medios auxiliares |  | 2 | 9.16 | 0.18
| % | Costes indirectos |  | 3 | 9.34 | 0.28
Coste de mantenimiento decenal: $ 1,64 en los primeros 10 años. |  |  |  |  | Total: | 9.62