## Hoja 1
RTA020 | m |  | Contrahuella para cielo raso continuo de láminas de escayola.
Formación de contrahuella vertical en cambio de nivel de cielo raso continuo, mediante láminas de escayola con nervaduras y acabado liso recibidas con pasta de escayola, para cerrar un espacio de 20 cm de altura.
Código |  | Unidad |  | Descripción | Rendimiento | Precio unitario | Importe
1 |  |  |  | Materiales
mt09pes010 |  | m³ |  | Pasta de escayola. | 0.004 | 206.7 | 0.83
mt12fpe010b |  | m² |  | Lámina de escayola con nervaduras, de 100x60 cm y de 8 mm de espesor (20 mm de espesor total, incluyendo las nervaduras), con canto recto y acabado liso, sin revestir, para cielos rasos. | 0.22 | 4.33 | 0.95
[5 empty] | Subtotal materiales: |  | 1.78
2 |  |  |  | Mano de obra
mo035 |  | h |  | Enlucidor escayolista. | 0.357 | 17.17 | 6.13
mo117 |  | h |  | Ayudante de escayolista. | 0.357 | 10.59 | 3.78
[5 empty] | Subtotal mano de obra: |  | 9.91
3 |  |  |  | Herramientas
|  | % |  | Herramientas | 2 | 11.69 | 0.23
Coste de mantenimiento decenal: $ 2,50 en los primeros 10 años. |  |  |  |  | Costos directos (1+2+3): |  | 11.92