## Hoja 1
RTA022 | m | Encuentro de cielo raso continuo de láminas de escayola con paramento vertical.
Formación de encuentro entre el cielo raso continuo de láminas de escayola y el paramento vertical, mediante la fijación al paramento de moldura prefabricada de escayola de 4x6 cm, para apoyo perimetral de las placas; dejando una separación mínima de 5 mm entre las placas y el paramento. Incluso cola para escayola para la fijación de las piezas.
Código |  |  | Unidad | Descripción | Rendimiento | Precio unitario | Importe
1 |  |  |  | Materiales
mt09eyc030 |  |  | kg | Cola para escayola. | 0.15 | 0.4 | 0.06
mt12fre010ae |  |  | m | Moldura de escayola, de 4x6 cm, para solución perimetral de cielo raso. | 1.1 | 2.21 | 2.43
[5 empty] | Subtotal materiales: |  | 2.49
2 |  |  |  | Mano de obra
mo035 |  |  | h | Enlucidor escayolista. | 0.127 | 12.93 | 1.64
mo117 |  |  | h | Ayudante de escayolista. | 0.127 | 7.91 | 1
[5 empty] | Subtotal mano de obra: |  | 2.64
3 |  |  |  | Herramientas
|  |  | % | Herramientas | 2 | 5.13 | 0.1
Coste de mantenimiento decenal: $ 0,89 en los primeros 10 años. |  |  |  |  | Costos directos (1+2+3): |  | 5.23