## Hoja 1
RTB020 | m |  | Contrahuella para cielo raso suspendido de láminas de escayola.
Formación de contrahuella vertical en cambio de nivel de cielo raso suspendido, mediante láminas de escayola con nervaduras y acabado liso sobre perfiles metálicos, para cerrar un espacio de 20 cm de altura. Incluso fijaciones para el anclaje de los perfiles y pasta de escayola.
Código |  | Unidad |  | Descripción | Rendimiento | Precio unitario | Importe
1 |  |  |  | Materiales
mt12fpe010b |  | m² |  | Lámina de escayola con nervaduras, de 100x60 cm y de 8 mm de espesor (20 mm de espesor total, incluyendo las nervaduras), con canto recto y acabado liso, sin revestir, para cielos rasos. | 0.224 | 4.33 | 0.97
mt09pes010 |  | m³ |  | Pasta de escayola. | 0.002 | 206.7 | 0.41
mt12psg225 |  | m |  | Perfil de acero galvanizado, para la sustentación de contrahuella en cielos rasos suspendidos. | 2.1 | 3.08 | 6.47
mt12psg230 |  | Ud |  | Horquilla de acero galvanizado. | 0.55 | 0.96 | 0.53
mt12psg231 |  | Ud |  | Pieza de empalme. | 0.55 | 1.21 | 0.67
[5 empty] | Subtotal materiales: |  | 9.05
2 |  |  |  | Mano de obra
mo035 |  | h |  | Enlucidor escayolista. | 0.509 | 17.17 | 8.74
mo117 |  | h |  | Ayudante de escayolista. | 0.509 | 10.59 | 5.39
[5 empty] | Subtotal mano de obra: |  | 14.13
3 |  |  |  | Herramientas
|  | % |  | Herramientas | 2 | 23.18 | 0.46
Coste de mantenimiento decenal: $ 4,96 en los primeros 10 años. |  |  |  |  | Costos directos (1+2+3): |  | 23.64