## Hoja 1
RTB025 | m² |  | Cielo raso suspendido de láminas de escayola.
Cielo raso suspendido suspendido, situado a una altura menor de 4 m, constituido por: ESTRUCTURA: perfilería vista acabado lacado, color blanco, comprendiendo perfiles primarios y secundarios, suspendidos de la losa o elemento soporte con varillas y cuelgues; PLACAS: láminas de escayola, de superficie fisurada, 60x60 cm. Incluso perfiles angulares, fijaciones para el anclaje de los perfiles y accesorios de montaje.
Código |  | Unidad |  | Descripción | Rendimiento | Precio unitario | Importe
1 |  |  |  | Materiales
mt12fac020b |  | Ud |  | Varilla metálica de acero galvanizado de 6 mm de diámetro. | 1 | 0.46 | 0.46
mt12fac030a |  | m |  | Perfilería vista con acabado lacado color blanco, para cielos rasos suspendidos, incluso piezas complementarias y especiales. | 4 | 1.25 | 5
mt12fac060 |  | Ud |  | Perfil angular para remates perimetrales. | 0.6 | 0.89 | 0.53
mt12fac050 |  | Ud |  | Accesorios para la instalación de cielos rasos suspendidos. | 0.2 | 2.32 | 0.46
mt12fpe020a |  | m² |  | Lámina de escayola, de superficie fisurada, 60x60 cm, para colocar sobre perfilería vista en cielos rasos suspendidos. | 1.02 | 7.19 | 7.33
[5 empty] | Subtotal materiales: |  | 13.78
2 |  |  |  | Mano de obra
mo035 |  | h |  | Enlucidor escayolista. | 0.234 | 17.84 | 4.17
mo117 |  | h |  | Ayudante de escayolista. | 0.234 | 11.01 | 2.58
[5 empty] | Subtotal mano de obra: |  | 6.75
3 |  |  |  | Herramientas
|  | % |  | Herramientas | 2 | 20.53 | 0.41
Coste de mantenimiento decenal: $ 5,24 en los primeros 10 años. |  |  |  |  | Costos directos (1+2+3): |  | 20.94