## Hoja 1
RTC015 | m² |  | Cielo raso continuo de láminas de yeso.
Cielo raso continuo suspendido, liso, 12,5+27+27, situado a una altura menor de 4 m, con nivel de calidad del acabado estándar (Q2), constituido por: ESTRUCTURA: estructura metálica de acero galvanizado de maestras primarias 60/27 mm con una modulación de 1000 mm y suspendidas de la superficie soporte de concreto con cuelgues combinados cada 900 mm, y maestras secundarias fijadas perpendicularmente a las maestras primarias con conectores tipo caballete con una modulación de 500 mm; PLACAS: una capa de láminas de yeso A / - 1200 / longitud / 12,5 / con los bordes longitudinales afinados. Incluso banda autoadhesiva desolidarizante, fijaciones para el anclaje de los perfiles, tornillería para la fijación de las placas, pasta de juntas, cinta microperforada de papel y accesorios de montaje.
Código |  | Unidad |  | Descripción | Rendimiento | Precio unitario | Importe
1 |  |  |  | Materiales
mt12psg160a |  | m |  | Perfil en U, de acero galvanizado, de 30 mm. | 0.4 | 1.2 | 0.48
mt12psg220 |  | Ud |  | Fijación compuesta por taco y tornillo 5x27. | 2 | 0.09 | 0.18
mt12psg210a |  | Ud |  | Cuelgue para cielos rasos suspendidos. | 1.2 | 0.5 | 0.6
mt12psg210b |  | Ud |  | Seguro para la fijación del cuelgue, en cielos rasos suspendidos. | 1.2 | 0.06 | 0.07
mt12psg210c |  | Ud |  | Conexión superior para fijar la varilla al cuelgue, en cielos rasos suspendidos. | 1.2 | 0.78 | 0.94
mt12psg190 |  | Ud |  | Varilla de cuelgue. | 1.2 | 0.52 | 0.62
mt12psg050c |  | m |  | Maestra 60/27 de lámina de acero galvanizado, de ancho 60 mm. | 3.2 | 1.17 | 3.74
mt12pek020la |  | Ud |  | Conector, para maestra 60/27. | 0.6 | 0.27 | 0.16
mt12pek020da |  | Ud |  | Conector tipo caballete, para maestra 60/27. | 2.3 | 0.32 | 0.74
mt12psg010a |  | m² |  | Lámina de yeso A / - 1200 / longitud / 12,5 / con los bordes longitudinales afinados. | 1.05 | 5.58 | 5.86
mt12psg081c |  | Ud |  | Tornillo autoperforante 3,5x25 mm. | 17 | 0.01 | 0.17
mt12psg041b |  | m |  | Banda autoadhesiva desolidarizante de espuma de poliuretano de celdas cerradas, de 3,2 mm de espesor y 50 mm de anchura, resistencia térmica 0,10 m²K/W, conductividad térmica 0,032 W/(mK). | 0.4 | 0.33 | 0.13
mt12psg030a |  | kg |  | Pasta de juntas. | 0.3 | 1.26 | 0.38
mt12psg040a |  | m |  | Cinta microperforada de papel. | 1.2 | 0.06 | 0.07
[5 empty] | Subtotal materiales: |  | 14.14
2 |  |  |  | Mano de obra
mo015 |  | h |  | Montador de cielos rasos. | 0.289 | 17.64 | 5.1
mo082 |  | h |  | Principiante de montador de cielos rasos. | 0.289 | 11.01 | 3.18
[5 empty] | Subtotal mano de obra: |  | 8.28
3 |  |  |  | Herramientas
|  | % |  | Herramientas | 2 | 22.42 | 0.45
Coste de mantenimiento decenal: $ 3,89 en los primeros 10 años. |  |  |  |  | Costos directos (1+2+3): |  | 22.87