## Hoja 1
RTC019 | Ud |  | Trampilla para cielo raso continuo de láminas de yeso, sistema "PLACO".
Trampilla de registro Gyptone Access Big Sixto 63 "PLACO", de 600x600 mm, para cielo raso continuo de láminas de yeso perforadas fonoabsorbentes Gyptone Continuo. El precio incluye la resolución de encuentros y puntos singulares.
Código |  | Unidad |  | Descripción | Rendimiento | Precio unitario | Importe
1 |  |  |  | Materiales
mt12plp010 |  | m |  | Perfil metálico de acero galvanizado, F-530 "PLACO", fabricado mediante laminación en frío, de 3000 mm de longitud, 45x18 mm de sección y 0,6 mm de espesor, para la realización de trasdosados autoportantes y techos. | 1.2 | 2.15 | 2.58
mt12plt010c |  | Ud |  | Tornillo autorroscante TTPC 35 "PLACO", con cabeza de trompeta, de 35 mm de longitud, para instalación de láminas de yeso sobre perfiles de espesor inferior a 6 mm. | 26 | 0.03 | 0.78
mt12pla020f |  | Ud |  | Trampilla de registro Gyptone Access Big Sixto 63 "PLACO", de 600x600 mm, formada por marco y tapa de 510x510 mm. | 1 | 224.96 | 224.96
mt12plm010a |  | kg |  | Pasta de secado en polvo SN "PLACO"; Euroclase A2-s1, d0 de reacción al fuego, rango de temperatura de trabajo de 5 a 30°C, para aplicación manual con cinta de juntas; para el tratamiento de las juntas de las láminas de yeso. | 0.3 | 1.91 | 0.57
mt12plj010 |  | m |  | Cinta microperforada de papel, "PLACO", para acabado de juntas de láminas de yeso. | 1.2 | 0.07 | 0.08
[5 empty] | Subtotal materiales: |  | 228.97
2 |  |  |  | Mano de obra
mo015 |  | h |  | Montador de cielos rasos. | 0.722 | 13.32 | 9.62
mo082 |  | h |  | Principiante de montador de cielos rasos. | 0.361 | 8.24 | 2.97
[5 empty] | Subtotal mano de obra: |  | 12.59
3 |  |  |  | Herramientas
|  | % |  | Herramientas | 2 | 241.56 | 4.83
Coste de mantenimiento decenal: $ 41,89 en los primeros 10 años. |  |  |  |  | Costos directos (1+2+3): |  | 246.39