## Hoja 1
RTC021 | Ud | Trampilla para cielo raso continuo de láminas de yeso. Sistema "KNAUF".
Trampilla de registro gama Básica, Basic 12,5, sistema E102.a "KNAUF", de 200x200 mm, formada por marco de aluminio y puerta de lámina de yeso (1 impregnada (H1), de 12,5 mm de espesor), para cielo raso continuo de láminas de yeso. Incluso accesorios de montaje.
Código |  |  | Unidad | Descripción | Rendimiento | Precio unitario | Importe
1 |  |  |  | Materiales
mt12ppk060acdfba |  |  | Ud | Trampilla de registro gama Básica, Basic 12,5, sistema E102.a "KNAUF", de 200x200 mm, formada por marco de aluminio y puerta de lámina de yeso (1 impregnada (H1), de 12,5 mm de espesor). | 1 | 27.4 | 27.4
[5 empty] | Subtotal materiales: |  | 27.4
2 |  |  |  | Mano de obra
mo015 |  |  | h | Montador de cielos rasos. | 0.306 | 17.64 | 5.4
mo082 |  |  | h | Principiante de montador de cielos rasos. | 0.153 | 11.01 | 1.68
[5 empty] | Subtotal mano de obra: |  | 7.08
3 |  |  |  | Herramientas
|  |  | % | Herramientas | 2 | 34.48 | 0.69
Coste de mantenimiento decenal: $ 5,98 en los primeros 10 años. |  |  |  |  | Costos directos (1+2+3): |  | 35.17