## Hoja 1
RTC021 | Ud | Trampilla para cielo raso continuo de láminas de yeso. Sistema "KNAUF".
Trampilla de registro gama Básica, Revo Linie 12,5, sistema E112 "KNAUF", de 200x200 mm, formada por marco de aluminio y puerta de lámina de yeso (1 Diamant (DFH1I), de 12,5 mm de espesor), para cielo raso continuo de láminas de yeso. Incluso accesorios de montaje. El precio incluye la resolución de encuentros y puntos singulares.
Código |  |  | Unidad | Descripción | Rendimiento | Precio unitario | Importe
1 |  |  |  | Materiales
mt12ppk060aggjba |  |  | Ud | Trampilla de registro gama Básica, Revo Linie 12,5, sistema E112 "KNAUF", de 200x200 mm, formada por marco de aluminio y puerta de lámina de yeso (1 Diamant (DFH1I), de 12,5 mm de espesor). | 1 | 43.55 | 43.55
[5 empty] | Subtotal materiales: |  | 43.55
2 |  |  |  | Mano de obra
mo015 |  |  | h | Montador de cielos rasos. | 0.31 | 13.32 | 4.13
mo082 |  |  | h | Principiante de montador de cielos rasos. | 0.155 | 8.24 | 1.28
[5 empty] | Subtotal mano de obra: |  | 5.41
3 |  |  |  | Herramientas
|  |  | % | Herramientas | 2 | 48.96 | 0.98
Coste de mantenimiento decenal: $ 8,49 en los primeros 10 años. |  |  |  |  | Costos directos (1+2+3): |  | 49.94