## Hoja 1
RTC021 | Ud | Trampilla para cielo raso continuo de láminas de yeso. Sistema "KNAUF".
Trampilla de registro gama Básica, Basic 12,5, sistema E102.a "KNAUF", de 600x600 mm, formada por marco de aluminio y puerta de lámina de yeso (1 impregnada (H1), de 12,5 mm de espesor), para cielo raso continuo de láminas de yeso. Incluso accesorios de montaje. El precio incluye la resolución de encuentros y puntos singulares.
Código |  |  | Unidad | Descripción | Rendimiento | Precio unitario | Importe
1 |  |  |  | Materiales
mt12ppk060acdfbe |  |  | Ud | Trampilla de registro gama Básica, Basic 12,5, sistema E102.a "KNAUF", de 600x600 mm, formada por marco de aluminio y puerta de lámina de yeso (1 impregnada (H1), de 12,5 mm de espesor). | 1 | 48.89 | 48.89
[5 empty] | Subtotal materiales: |  | 48.89
2 |  |  |  | Mano de obra
mo015 |  |  | h | Montador de cielos rasos. | 0.31 | 13.32 | 4.13
mo082 |  |  | h | Principiante de montador de cielos rasos. | 0.155 | 8.24 | 1.28
[5 empty] | Subtotal mano de obra: |  | 5.41
3 |  |  |  | Herramientas
|  |  | % | Herramientas | 2 | 54.3 | 1.09
Coste de mantenimiento decenal: $ 9,42 en los primeros 10 años. |  |  |  |  | Costos directos (1+2+3): |  | 55.39