## Hoja 1
RTC048 | m² | Cielo raso continuo de láminas de yeso, de alta resistencia a la humedad. Sistema "PLACO".
Cielo raso continuo suspendido, liso, situado a una altura menor de 4 m, con nivel de calidad del acabado estándar (Q2). Sistema Placo Hydro Plus "PLACO", constituido por: ESTRUCTURA: estructura metálica de perfiles primarios F530 "PLACO"; PLACAS: una capa de láminas de yeso GM-FH1 / - 1200 / 2000 / 12,5 / con los bordes longitudinales afinados, Glasroc X 13 "PLACO". Incluso fijaciones para el anclaje de los perfiles, tornillería para la fijación de las placas, pasta de secado Promix Hydro "PLACO", cinta microperforada, de fibra de vidrio, "PLACO" y accesorios de montaje.
Código |  |  | Unidad | Descripción | Rendimiento | Precio unitario | Importe
1 |  |  |  | Materiales
mt12ple010b |  |  | Ud | Varilla roscada galvanizada "PLACO", de 6 mm de diámetro y 1000 mm de longitud. | 1.8 | 1.3 | 2.34
mt12ple020 |  |  | Ud | Horquilla de cuelgue F-530 "PLACO". | 1.8 | 0.41 | 0.74
mt12plp010 |  |  | m | Perfil de acero galvanizado, F-530 "PLACO", fabricado mediante laminación en frío, de 3000 mm de longitud, 45x16 mm de sección y 0,6 mm de espesor, para la realización de trasdosados autoportantes y techos. | 3 | 2.44 | 7.32
mt12ple030 |  |  | Ud | Pieza de empalme F-530 "PLACO". | 0.16 | 0.43 | 0.07
mt12plt030b |  |  | Ud | Tornillo autoperforante rosca-metal, TRPF 13 "PLACO", de 13 mm de longitud. | 1 | 0.02 | 0.02
mt12plk010femac |  |  | m² | Lámina de yeso GM-FH1 / - 1200 / 2000 / 12,5 / con los bordes longitudinales afinados, Glasroc X 13 "PLACO", formada por un núcleo de yeso revestido por las dos caras con fibra de vidrio con tratamiento hidrófobo. | 1.05 | 31.63 | 33.21
mt12plt025b |  |  | Ud | Tornillo autoperforante THTPF 25 "PLACO", con cabeza de trompeta, de 25 mm de longitud. | 10 | 0.06 | 0.6
mt12plj050 |  |  | m | Cinta microperforada, de fibra de vidrio, "PLACO", para acabado de juntas de láminas de yeso en sistemas de alta resistencia a la humedad. | 1.4 | 0.16 | 0.22
mt12plm015a |  |  | kg | Pasta de secado, Promix Hydro "PLACO", con aditivo hidrófugo; Euroclase B-s1, d0 de reacción al fuego, rango de temperatura de trabajo de 10 a 30°C, para aplicación manual con cinta de juntas; para el tratamiento de las juntas de las láminas de yeso. | 0.3 | 7.91 | 2.37
[5 empty] | Subtotal materiales: |  | 46.89
2 |  |  |  | Mano de obra
mo015 |  |  | h | Montador de cielos rasos. | 0.478 | 17.64 | 8.43
mo082 |  |  | h | Principiante de montador de cielos rasos. | 0.478 | 11.01 | 5.26
[5 empty] | Subtotal mano de obra: |  | 13.69
3 |  |  |  | Herramientas
|  |  | % | Herramientas | 2 | 60.58 | 1.21
Coste de mantenimiento decenal: $ 10,50 en los primeros 10 años. |  |  |  |  | Costos directos (1+2+3): |  | 61.79