## Hoja 1
RTD010 | m |  | Contrahuella para cielo raso suspendido de láminas de yeso.
Formación de contrahuella vertical en cambio de nivel de cielo raso suspendido, mediante láminas de yeso fijadas sobre perfiles metálicos, para cerrar un espacio de 20 cm de altura. Incluso pasta de agarre para la fijación de las placas y pasta y cinta para el tratamiento de juntas.
Código |  | Unidad |  | Descripción | Rendimiento | Precio unitario | Importe
1 |  |  |  | Materiales
mt12psg225 |  | m |  | Perfil de acero galvanizado, para la sustentación de contrahuella en cielos rasos suspendidos. | 2.1 | 3.08 | 6.47
mt12psg010c |  | m² |  | Lámina de yeso A / - 1200 / longitud / 18 / con los bordes longitudinales afinados. | 0.224 | 8.75 | 1.96
mt12psg035a |  | kg |  | Pasta de agarre. | 0.2 | 0.61 | 0.12
mt12psg030a |  | kg |  | Pasta de juntas. | 0.4 | 1.26 | 0.5
mt12psg040a |  | m |  | Cinta microperforada de papel. | 2.1 | 0.06 | 0.13
[5 empty] | Subtotal materiales: |  | 9.18
2 |  |  |  | Mano de obra
mo015 |  | h |  | Montador de cielos rasos. | 0.509 | 17.64 | 8.98
mo082 |  | h |  | Principiante de montador de cielos rasos. | 0.509 | 11.01 | 5.6
[5 empty] | Subtotal mano de obra: |  | 14.58
3 |  |  |  | Herramientas
|  | % |  | Herramientas | 2 | 23.76 | 0.48
Coste de mantenimiento decenal: $ 5,09 en los primeros 10 años. |  |  |  |  | Costos directos (1+2+3): |  | 24.24