## Hoja 1
RTD020 | m² |  | Cielo raso suspendido de láminas de yeso.
Cielo raso suspendido suspendido, decorativo, situado a una altura menor de 4 m, constituido por: ESTRUCTURA: perfilería vista, de acero galvanizado, con suela de 24 mm de anchura, comprendiendo perfiles primarios y secundarios, suspendidos de la losa o elemento soporte con varillas y cuelgues; PLACAS: láminas de yeso, acabado sin revestir, de 1200x600x9,5 mm, de superficie lisa. Incluso perfiles angulares, fijaciones para el anclaje de los perfiles y accesorios de montaje.
Código |  | Unidad |  | Descripción | Rendimiento | Precio unitario | Importe
1 |  |  |  | Materiales
mt12psg220 |  | Ud |  | Fijación compuesta por taco y tornillo 5x27. | 0.84 | 0.09 | 0.08
mt12psg190 |  | Ud |  | Varilla de cuelgue. | 0.84 | 0.52 | 0.44
mt12psg210a |  | Ud |  | Cuelgue para cielos rasos suspendidos. | 0.84 | 0.5 | 0.42
mt12psg210b |  | Ud |  | Seguro para la fijación del cuelgue, en cielos rasos suspendidos. | 0.84 | 0.06 | 0.05
mt12psg210c |  | Ud |  | Conexión superior para fijar la varilla al cuelgue, en cielos rasos suspendidos. | 0.84 | 0.78 | 0.66
mt12psg200a |  | m |  | Perfil primario 24x38x3700 mm, de acero galvanizado. | 0.84 | 2.64 | 2.22
mt12psg200b |  | m |  | Perfil secundario 24x32x600 mm, de acero galvanizado. | 0.84 | 2.64 | 2.22
mt12psg200c |  | m |  | Perfil secundario 24x32x1200 mm, de acero galvanizado. | 1.67 | 2.62 | 4.38
mt12psg200d |  | m |  | Perfil angular 25x25x3000 mm, de acero galvanizado. | 0.4 | 2.43 | 0.97
mt12psg020a |  | m² |  | Lámina de yeso, acabado sin revestir, de 1200x600x9,5 mm, de superficie lisa, para cielos rasos suspendidos. | 1.02 | 7.38 | 7.53
[5 empty] | Subtotal materiales: |  | 18.97
2 |  |  |  | Mano de obra
mo015 |  | h |  | Montador de cielos rasos. | 0.234 | 17.64 | 4.13
mo082 |  | h |  | Principiante de montador de cielos rasos. | 0.234 | 11.01 | 2.58
[5 empty] | Subtotal mano de obra: |  | 6.71
3 |  |  |  | Herramientas
|  | % |  | Herramientas | 2 | 25.68 | 0.51
Coste de mantenimiento decenal: $ 6,55 en los primeros 10 años. |  |  |  |  | Costos directos (1+2+3): |  | 26.19