## Hoja 1
RTL015 | m² | Cielo raso suspendido de bandejas metálicas.
Cielo raso suspendido suspendido, situado a una altura menor de 4 m, constituido por: ESTRUCTURA: perfilería vista, con suela de 24 mm de anchura, de acero galvanizado, color blanco, comprendiendo perfiles primarios y secundarios, suspendidos de la losa o elemento soporte con varillas y cuelgues; BANDEJAS METÁLICAS: bandejas de acero galvanizado prelacado, color blanco, de 1000x1000 mm, 0,5 mm de espesor y. Incluso perfiles angulares, fijaciones para el anclaje de los perfiles y accesorios de montaje.
Código |  |  | Unidad | Descripción | Rendimiento | Precio unitario | Importe
1 |  |  |  | Materiales
mt12fbh100eJxa |  |  | m² | Bandeja de acero galvanizado prelacado color blanco, de 1000x1000 mm y 0,5 mm de espesor, con canto para perfilería vista, para cielos rasos suspendidos. | 1.02 | 21.67 | 22.1
mt12fpg040hj |  |  | m | Perfil primario T 24 24x33x3700 mm, color blanco, de acero galvanizado. | 1 | 0.88 | 0.88
mt12fpg040ka |  |  | m | Perfil secundario T 24 24x33x600 mm, color blanco, de acero galvanizado. | 1 | 0.88 | 0.88
mt12fpg040kg |  |  | m | Perfil secundario T 24 24x33x1200 mm, color blanco, de acero galvanizado. | 1 | 0.88 | 0.88
mt12fpg030hk |  |  | m | Perfil angular 24/24/3000 mm, color blanco, de acero galvanizado. | 1 | 0.7 | 0.7
mt12psg210a |  |  | Ud | Cuelgue para cielos rasos suspendidos. | 0.9 | 0.52 | 0.47
mt12psg210b |  |  | Ud | Seguro para la fijación del cuelgue, en cielos rasos suspendidos. | 0.9 | 0.06 | 0.05
mt12psg210c |  |  | Ud | Conexión superior para fijar la varilla al cuelgue, en cielos rasos suspendidos. | 0.9 | 0.8 | 0.72
mt12psg190 |  |  | Ud | Varilla de cuelgue. | 0.9 | 0.54 | 0.49
mt12psg220 |  |  | Ud | Fijación compuesta por taco y tornillo 5x27. | 0.9 | 0.09 | 0.08
[5 empty] | Subtotal materiales: |  | 27.25
2 |  |  |  | Mano de obra
mo015 |  |  | h | Montador de cielos rasos. | 0.269 | 18.33 | 4.93
mo082 |  |  | h | Principiante de montador de cielos rasos. | 0.269 | 11.44 | 3.08
[5 empty] | Subtotal mano de obra: |  | 8.01
3 |  |  |  | Herramientas
|  |  | % | Herramientas | 2 | 35.26 | 0.71
Coste de mantenimiento decenal: $ 8,27 en los primeros 10 años. |  |  |  |  | Costos directos (1+2+3): |  | 35.97