## Hoja 1
RTM041 | m² |  | Cielo raso continuo de láminas de madera maciza.
Cielo raso continuo suspendido, para exterior, situado a una altura menor de 4 m, constituido por: ESTRUCTURA: estructura metálica de acero galvanizado de perfiles T 24 24x33x3700 mm, con una modulación de 600 mm, suspendidos de la losa o elemento soporte horizontal de madera con varillas y cuelgues cada 1200 mm y perfiles distanciadores empotrados en los perfiles primarios; LAMAS DE MADERA: láminas de pino silvestre (Pinus sylvestris), con borde machihembrado y acanaladuras en la cara oculta, acabado barnizado, de 3000x96x16 mm, con clase de uso 1 y 2. Incluso fijaciones para el anclaje de los perfiles y clips para la fijación de las láminas de madera a los perfiles. El precio incluye la resolución de encuentros y puntos singulares.
Código |  | Unidad |  | Descripción | Rendimiento | Precio unitario | Importe
1 |  |  |  | Materiales
mt07emr111a |  | Ud |  | Clavo, de 4 mm de diámetro y 40 mm de longitud, de acero galvanizado de alta adherencia. | 1 | 0.06 | 0.06
mt12psg190 |  | Ud |  | Varilla de cuelgue. | 1.3 | 0.47 | 0.61
mt12psg210c |  | Ud |  | Conexión superior para fijar la varilla al cuelgue, en cielos rasos suspendidos. | 1.5 | 1.05 | 1.58
mt12psg210b |  | Ud |  | Seguro para la fijación del cuelgue, en cielos rasos suspendidos. | 1.5 | 0.14 | 0.21
mt12psg210a |  | Ud |  | Cuelgue para cielos rasos suspendidos. | 1.5 | 0.85 | 1.28
mt12fpg040hj |  | m |  | Perfil primario T 24 24x33x3700 mm, color blanco, de acero galvanizado. | 1.05 | 0.86 | 0.9
mt22www100 |  | Ud |  | Clip de acero galvanizado, para la sujeción de láminas de madera en cielos rasos continuos suspendidos con perfiles en T. | 12 | 0.53 | 6.36
mt12fpg070b |  | m |  | Perfil distanciador en U 26/15,5/600 mm, de acero galvanizado. | 0.5 | 0.57 | 0.29
mt22bar030a |  | m² |  | Láminas de pino silvestre (Pinus sylvestris), con borde machihembrado y acanaladuras en la cara oculta, acabado barnizado, de 3000x96x16 mm, con clase de uso 1 y 2. | 1.05 | 34.15 | 35.86
[5 empty] | Subtotal materiales: |  | 47.15
2 |  |  |  | Mano de obra
mo015 |  | h |  | Montador de cielos rasos. | 0.517 | 13.32 | 6.89
mo082 |  | h |  | Principiante de montador de cielos rasos. | 0.517 | 8.24 | 4.26
[5 empty] | Subtotal mano de obra: |  | 11.15
3 |  |  |  | Herramientas
|  | % |  | Herramientas | 2 | 58.3 | 1.17
[5 empty] | Costos directos (1+2+3): |  | 59.47