## Hoja 1
RTM042 | m |  | Listón para remate lateral de cielo raso continuo de láminas de madera maciza.
Listón de 28x28 mm de sección, de madera de pino tratada en autoclave, con clase de uso 4, fijado con tornillos de 20 mm de diámetro y 45 mm de longitud, de acero inoxidable, con arandelas a el muro de mampostería; para remate lateral de cielo raso continuo suspendido, para exterior, de láminas de madera maciza, con borde machihembrado, situado a una altura menor de 4 m. Incluso tornillería para la fijación de los listones y clavos para la fijación de las láminas perimetrales de madera. El precio incluye la resolución de encuentros y puntos singulares.
Código |  | Unidad |  | Descripción | Rendimiento | Precio unitario | Importe
1 |  |  |  | Materiales
mt07mee203a |  | m |  | Listón de 28x28 mm de sección, de madera de pino tratada en autoclave, con clase de uso 4. | 1.05 | 1.25 | 1.31
mt07emr406a |  | Ud |  | Tornillo de 20 mm de diámetro y 45 mm de longitud, de acero inoxidable, para uso exterior. | 2.5 | 0.19 | 0.48
mt07emr111a |  | Ud |  | Clavo, de 4 mm de diámetro y 40 mm de longitud, de acero galvanizado de alta adherencia. | 2.5 | 0.06 | 0.15
[5 empty] | Subtotal materiales: |  | 1.94
2 |  |  |  | Mano de obra
mo082 |  | h |  | Principiante de montador de cielos rasos. | 0.041 | 8.24 | 0.34
[5 empty] | Subtotal mano de obra: |  | 0.34
3 |  |  |  | Herramientas
|  | % |  | Herramientas | 2 | 2.28 | 0.05
[5 empty] | Costos directos (1+2+3): |  | 2.33