## Hoja 1
RTP036 | Ud |  | Ángulo de escayola para escalón múltiple, para solución perimetral de techo.
Ángulo cóncavo de escayola para escalón múltiple, escalones de 5x5 cm, 72,5 cm de anchura total y 16 cm de radio, para solución perimetral de techo, recibido con cola para escayola. Incluso accesorios de fijación.
Código |  | Unidad |  | Descripción | Rendimiento | Precio unitario | Importe
1 |  |  |  | Materiales
mt12rea075a |  | Ud |  | Ángulo cóncavo de escayola para escalón múltiple, escalones de 5x5 cm, 72,5 cm de anchura total y 16 cm de radio. | 1.05 | 20.26 | 21.27
mt09eyc030 |  | kg |  | Cola para escayola. | 0.04 | 0.42 | 0.02
[5 empty] | Subtotal materiales: |  | 21.29
2 |  |  |  | Mano de obra
mo035 |  | h |  | Enlucidor escayolista. | 0.143 | 17.17 | 2.46
[5 empty] | Subtotal mano de obra: |  | 2.46
3 |  |  |  | Herramientas
|  | % |  | Herramientas | 2 | 23.75 | 0.48
Coste de mantenimiento decenal: $ 5,09 en los primeros 10 años. |  |  |  |  | Costos directos (1+2+3): |  | 24.23