## Hoja 1
RTP090 | m | Cortinero de escayola, para solución perimetral de techo.
Cortinero en L de escayola, de 18x9,5x118,5 cm, para solución perimetral de techo, recibido con cola para escayola. Incluso accesorios de fijación.
Código |  |  | Unidad | Descripción | Rendimiento | Precio unitario | Importe
1 |  |  |  | Materiales
mt12rea030a |  |  | m | Cortinero en L de escayola, de 18x9,5x118,5 cm. | 1.05 | 6.26 | 6.57
mt09eyc030 |  |  | kg | Cola para escayola. | 0.21 | 0.42 | 0.09
[5 empty] | Subtotal materiales: |  | 6.66
2 |  |  |  | Mano de obra
mo035 |  |  | h | Enlucidor escayolista. | 0.163 | 17.17 | 2.8
[5 empty] | Subtotal mano de obra: |  | 2.8
3 |  |  |  | Herramientas
|  |  | % | Herramientas | 2 | 9.46 | 0.19
Coste de mantenimiento decenal: $ 2,03 en los primeros 10 años. |  |  |  |  | Costos directos (1+2+3): |  | 9.65