## Hoja 1
RTP240 | m | Librería de escayola.
Estantería de escayola, de 4x20x120 cm, para formación de librería, recibida con cola para escayola. Incluso accesorios de fijación.
Código |  |  | Unidad | Descripción | Rendimiento | Precio unitario | Importe
1 |  |  |  | Materiales
mt12rea170aa |  |  | m | Estantería de escayola, de 4x20x120 cm, para formación de librería. | 1.05 | 6.03 | 6.33
mt09eyc030 |  |  | kg | Cola para escayola. | 0.14 | 0.43 | 0.06
[5 empty] | Subtotal materiales: |  | 6.39
2 |  |  |  | Mano de obra
mo035 |  |  | h | Enlucidor escayolista. | 0.163 | 17.84 | 2.91
[5 empty] | Subtotal mano de obra: |  | 2.91
3 |  |  |  | Herramientas
|  |  | % | Herramientas | 2 | 9.3 | 0.19
Coste de mantenimiento decenal: $ 1,99 en los primeros 10 años. |  |  |  |  | Costos directos (1+2+3): |  | 9.49