## Hoja 1
RTP250 | Ud | Aplique de escayola.
Aplique de escayola, de 14x37x15 cm, recibido con cola para escayola. Incluso accesorios de fijación.
Código |  |  | Unidad | Descripción | Rendimiento | Precio unitario | Importe
1 |  |  |  | Materiales
mt12rea210aa |  |  | Ud | Aplique de escayola, de 14x37x15 cm. | 1.05 | 19.31 | 20.28
mt09eyc030 |  |  | kg | Cola para escayola. | 0.01 | 0.42 | 0
[5 empty] | Subtotal materiales: |  | 20.28
2 |  |  |  | Mano de obra
mo035 |  |  | h | Enlucidor escayolista. | 0.153 | 17.17 | 2.63
[5 empty] | Subtotal mano de obra: |  | 2.63
3 |  |  |  | Herramientas
|  |  | % | Herramientas | 2 | 22.91 | 0.46
Coste de mantenimiento decenal: $ 4,91 en los primeros 10 años. |  |  |  |  | Costos directos (1+2+3): |  | 23.37