## Hoja 1
RTP270 | Ud | Pilastra de escayola.
Pilastra de escayola, de 100x6,5x2 cm, para adosar a pared, recibida con cola para escayola. Incluso accesorios de fijación.
Código |  |  | Unidad | Descripción | Rendimiento | Precio unitario | Importe
1 |  |  |  | Materiales
mt12rea230aa |  |  | Ud | Pilastra de escayola, de 100x6,5x2 cm, para adosar a pared. | 1.05 | 3.15 | 3.31
mt09eyc030 |  |  | kg | Cola para escayola. | 0.14 | 0.43 | 0.06
[5 empty] | Subtotal materiales: |  | 3.37
2 |  |  |  | Mano de obra
mo035 |  |  | h | Enlucidor escayolista. | 0.214 | 17.84 | 3.82
[5 empty] | Subtotal mano de obra: |  | 3.82
3 |  |  |  | Herramientas
|  |  | % | Herramientas | 2 | 7.19 | 0.14
Coste de mantenimiento decenal: $ 1,54 en los primeros 10 años. |  |  |  |  | Costos directos (1+2+3): |  | 7.33