## Hoja 1
RTP290 | Ud | Cúpula de escayola.
Cúpula con aro, de 45 cm de diámetro, de escayola, de 14x49x12 cm, recibida con cola para escayola. Incluso accesorios de fijación.
Código |  |  | Unidad | Descripción | Rendimiento | Precio unitario | Importe
1 |  |  |  | Materiales
mt12rea250aa |  |  | Ud | Cúpula con aro, de 45 cm de diámetro, de escayola, de 14x49x12 cm. | 1.05 | 59.71 | 62.7
mt09eyc030 |  |  | kg | Cola para escayola. | 0.06 | 0.42 | 0.03
[5 empty] | Subtotal materiales: |  | 62.73
2 |  |  |  | Mano de obra
mo035 |  |  | h | Enlucidor escayolista. | 0.214 | 17.17 | 3.67
[5 empty] | Subtotal mano de obra: |  | 3.67
3 |  |  |  | Herramientas
|  |  | % | Herramientas | 2 | 66.4 | 1.33
Coste de mantenimiento decenal: $ 14,22 en los primeros 10 años. |  |  |  |  | Costos directos (1+2+3): |  | 67.73