## Hoja 1
RTP300 | Ud | Ménsula de escayola.
Ménsula de escayola, de 5x8x4 cm, para adosar a pared o a pilastra, recibida con cola para escayola. Incluso accesorios de fijación.
Código |  |  | Unidad | Descripción | Rendimiento | Precio unitario | Importe
1 |  |  |  | Materiales
mt12rea260aaa |  |  | Ud | Ménsula de escayola, de 5x8x4 cm, para adosar a pared o a pilastra. | 1.05 | 3.51 | 3.69
mt09eyc030 |  |  | kg | Cola para escayola. | 0.01 | 0.43 | 0
[5 empty] | Subtotal materiales: |  | 3.69
2 |  |  |  | Mano de obra
mo035 |  |  | h | Enlucidor escayolista. | 0.153 | 17.84 | 2.73
[5 empty] | Subtotal mano de obra: |  | 2.73
3 |  |  |  | Herramientas
|  |  | % | Herramientas | 2 | 6.42 | 0.13
Coste de mantenimiento decenal: $ 1,38 en los primeros 10 años. |  |  |  |  | Costos directos (1+2+3): |  | 6.55