## Hoja 1
RTP330 | Ud |  | Chimenea de escayola.
Chimenea de escayola, de 117x156x21,2 cm, formada por marco y repisa en su parte superior, recibida con cola para escayola. Incluso accesorios de fijación.
Código |  | Unidad |  | Descripción | Rendimiento | Precio unitario | Importe
1 |  |  |  | Materiales
mt12rea300a |  | Ud |  | Chimenea de escayola, de 117x156x21,2 cm, formada por marco y repisa en su parte superior. | 1.05 | 554.41 | 582.13
mt09eyc030 |  | kg |  | Cola para escayola. | 0.73 | 0.43 | 0.31
[5 empty] | Subtotal materiales: |  | 582.44
2 |  |  |  | Mano de obra
mo035 |  | h |  | Enlucidor escayolista. | 0.224 | 17.84 | 4
[5 empty] | Subtotal mano de obra: |  | 4
3 |  |  |  | Herramientas
|  | % |  | Herramientas | 2 | 586.44 | 11.73
Coste de mantenimiento decenal: $ 125,62 en los primeros 10 años. |  |  |  |  | Costos directos (1+2+3): |  | 598.17