## Hoja 1
RTV010 | m² |  | Cielo raso suspendido de láminas de PVC.
Cielo raso suspendido, situado a una altura menor de 4 m, formado por láminas de PVC, de 85 mm de anchura, con 15 mm de separación, color gris, con fijación mediante varillas metálicas.
Descompuesto | Ud | Descomposición |  | Rend. | Precio unitario | Precio partida
mt12fpv010c | m | Lámina de PVC, horizontal, de 85 mm de anchura, con 15 mm de separación, color gris, para cielo raso suspendido con entramado oculto. |  | 10 | 3.02 | 30.2
mt12fpv020c | m | Perfil de unión en H de PVC, color gris, para cielo raso suspendido de láminas. |  | 8 | 2.06 | 16.48
mt12fpv020g | m | Perfil de remate perimetral de PVC, color gris, para cielo raso suspendido de láminas. |  | 4 | 2.06 | 8.24
mt12fpv030 | m | Soporte de suspensión de techo, de acero galvanizado, para cielo raso suspendido de láminas. |  | 1.5 | 5.64 | 8.46
mt12fac020a | Ud | Varilla metálica de acero galvanizado de 3 mm de diámetro. |  | 3.5 | 0.42 | 1.47
mt12fac021 | kg | Alambre de acero galvanizado de 0,7 mm de diámetro. |  | 0.1 | 1.69 | 0.17
mo015 | h | Montador de cielos rasos. |  | 0.23 | 7.94 | 1.83
mo082 | h | Principiante de montador de cielos rasos. |  | 0.23 | 4.86 | 1.12
| % | Medios auxiliares |  | 2 | 67.97 | 1.36
| % | Costes indirectos |  | 3 | 69.33 | 2.08
Coste de mantenimiento decenal: $ 12,14 en los primeros 10 años. |  |  |  |  | Total: | 71.41