## Hoja 1
RVE010 | m² |  | Espejo.
Espejo de luna incolora de 5 mm de espesor, acabado biselado, fijado con masilla al paramento.
Código |  | Unidad |  | Descripción | Rendimiento | Precio unitario | Importe
1 |  |  |  | Materiales
mt21vsj020b |  | m² |  | Espejo incoloro plateado, 5 mm. | 1.005 | 48.12 | 48.36
mt21vva030 |  | m |  | Canteado de espejo. | 4 | 3.26 | 13.04
mt21vva031 |  | m |  | Biselado de espejo. | 4 | 5.12 | 20.48
mt21vva012 |  | l |  | Masilla de aplicación con pistola, de base neutra monocomponente. | 0.105 | 20.76 | 2.18
[5 empty] | Subtotal materiales: |  | 84.06
2 |  |  |  | Mano de obra
mo055 |  | h |  | Vidriero. | 0.522 | 8.89 | 4.64
[5 empty] | Subtotal mano de obra: |  | 4.64
3 |  |  |  | Herramientas
|  | % |  | Herramientas | 2 | 88.7 | 1.77
Coste de mantenimiento decenal: $ 122,13 en los primeros 10 años. |  |  |  |  | Costos directos (1+2+3): |  | 90.47