## Hoja 1
SAB010 | Ud |  | Tina de baño acrílica "ROCA".
Tina de baño rectangular acrílica, con apoyabrazos integrado, con hidromasaje Basic, modelo Génova N "ROCA", color Blanco, de 1700x750x400 mm, con juego de desagüe, equipada con grifería monomando mural para baño/ducha, con cartucho cerámico, acabado cromado, modelo Thesis. Incluso silicona para sellado de juntas.
Código |  | Unidad |  | Descripción | Rendimiento | Precio unitario | Importe
1 |  |  |  | Materiales
mt30bar009a |  | Ud |  | Tina de baño rectangular acrílica, con apoyabrazos integrado, con hidromasaje Basic, modelo Génova N "ROCA", color Blanco, de 1700x750x400 mm, con juego de desagüe, incluso pies regulables. | 1 | 1604.54 | 1604.54
mt31gmo024a |  | Ud |  | Grifería monomando mural para baño/ducha, con cartucho cerámico, acabado cromado, modelo Thesis "ROCA", compuesta de mezclador de baño/ducha con caño y soporte de ducha integrado, inversor automático baño/ducha y equipo de ducha formado por mango de ducha y flexible de 1,70 m de latón cromado. | 1 | 581.82 | 581.82
mt30dba020 |  | Ud |  | Desagüe automático de latón-cobre para tina de baño, acabado cromado. | 1 | 181.31 | 181.31
mt30www005 |  | Ud |  | Cartucho de 300 ml de silicona ácida monocomponente, fungicida, para sellado de juntas en ambientes húmedos. | 0.036 | 10.79 | 0.39
[5 empty] | Subtotal materiales: |  | 2368.06
2 |  |  |  | Mano de obra
mo008 |  | h |  | Plomero. | 1.223 | 18.33 | 22.42
[5 empty] | Subtotal mano de obra: |  | 22.42
3 |  |  |  | Herramientas
|  | % |  | Herramientas | 2 | 2390.48 | 47.81
Coste de mantenimiento decenal: $ 1.146,00 en los primeros 10 años. |  |  |  |  | Costos directos (1+2+3): |  | 2438.29