## Hoja 1
SAB100 | Ud | Registro de tina de baño.
Registro de tina de baño, de 210x260 mm, formado por marco y tapa, sobre el pared interior de apoyo de la tina de baño. El precio no incluye el revestimiento.
Código |  | Unidad | Descripción | Rendimiento | Precio unitario | Importe
1 |  |  | Materiales
mt30rbj020a |  | Ud | Registro de tina de baño, de 210x260 mm, formado por marco y tapa. | 1 | 58.03 | 58.03
|  |  |  | Subtotal materiales: |  | 58.03
2 |  |  | Mano de obra
mo020 |  | h | Albañil. | 0.509 | 17.84 | 9.08
|  |  |  | Subtotal mano de obra: |  | 9.08
3 |  |  | Herramientas
|  | % | Herramientas | 2 | 67.11 | 1.34
Coste de mantenimiento decenal: $ 7,53 en los primeros 10 años. |  |  |  | Costos directos (1+2+3): |  | 68.45