## Hoja 1
SAL033 | Ud |  | Lavamanos mural, de arcilla refractaria.
Lavamanos asimétrico mural con superficie de apoyo a la izquierda, de arcilla refractaria, acabado termoesmaltado, color blanco, de 600x500x160 mm, con un orificio para la grifería a la derecha, con válvula de desagüe de latón cromado, y juegos de fijación de 2 piezas, y desagüe con sifón botella compacto para el ahorro de espacio en muebles de baño, de plástico color blanco. Incluso silicona para sellado de juntas. El precio no incluye la grifería.
Código |  | Unidad |  | Descripción | Rendimiento | Precio unitario | Importe
1 |  |  |  | Materiales
mt30scg030cb |  | Ud |  | Lavamanos asimétrico mural con superficie de apoyo a la izquierda, de arcilla refractaria, acabado termoesmaltado, color blanco, de 600x500x160 mm, con un orificio para la grifería a la derecha, con tapón de desagüe. | 1 | 506.27 | 506.27
mt30asg030a |  | Ud |  | Válvula de desagüe de latón cromado, de 50 mm de longitud. | 1 | 93.58 | 93.58
mt30asg040a |  | Ud |  | Juego de fijación de 2 piezas, para lavamanos. | 1.5 | 18.77 | 28.16
mt30asg060a |  | Ud |  | Sifón botella compacto para el ahorro de espacio en muebles de baño, de plástico color blanco, con salida de 32 mm de diámetro exterior, para lavamanos, con juntas y codo con tuerca de unión. | 1 | 50.28 | 50.28
mt30www005 |  | Ud |  | Cartucho de 300 ml de silicona ácida monocomponente, fungicida, para sellado de juntas en ambientes húmedos. | 0.012 | 8.48 | 0.1
[5 empty] | Subtotal materiales: |  | 678.39
2 |  |  |  | Mano de obra
mo008 |  | h |  | Plomero. | 1.537 | 13.32 | 20.47
[5 empty] | Subtotal mano de obra: |  | 20.47
3 |  |  |  | Herramientas
|  | % |  | Herramientas | 2 | 698.86 | 13.98
Coste de mantenimiento decenal: $ 335,03 en los primeros 10 años. |  |  |  |  | Costos directos (1+2+3): |  | 712.84