## Hoja 1
SCF010 | Ud |  | Pileta.
Pileta de acero inoxidable para instalación en sobre, de 1 cubeta, de 450x490 mm, con válvula de desagüe, para sobre de cocina, equipado con grifería monomando con cartucho cerámico para pileta, gama básica, acabado cromado, compuesta de caño giratorio, aireador y enlaces de alimentación flexibles, válvula con desagüe y sifón. Incluso conexión a las redes de agua fría y caliente y a la red de desagüe existentes, fijación del aparato y sellado con silicona.
Código |  | Unidad |  | Descripción | Rendimiento | Precio unitario | Importe
1 |  |  |  | Materiales
mt30fxs010a |  | Ud |  | Pileta de acero inoxidable para instalación en sobre, de 1 cubeta, de 450x490 mm, con válvula de desagüe. | 1 | 181.22 | 181.22
mt31gmg030a |  | Ud |  | Grifería monomando con cartucho cerámico para pileta, gama básica, acabado cromado, compuesta de caño giratorio, aireador y enlaces de alimentación flexibles. | 1 | 110.69 | 110.69
mt30lla030 |  | Ud |  | Llave de regulación de 1/2", para pileta o tina de lavar, acabado cromado. | 2 | 29.22 | 58.44
mt30sif020a |  | Ud |  | Sifón botella sencillo de 1 1/2" para pileta de 1 cubeta, con válvula extensible. | 1 | 5.86 | 5.86
[5 empty] | Subtotal materiales: |  | 356.21
2 |  |  |  | Mano de obra
mo008 |  | h |  | Plomero. | 0.703 | 18.33 | 12.89
mo107 |  | h |  | Principiante de plomería. | 0.54 | 11.42 | 6.17
[5 empty] | Subtotal mano de obra: |  | 19.06
3 |  |  |  | Herramientas
|  | % |  | Herramientas | 2 | 375.27 | 7.51
Coste de mantenimiento decenal: $ 267,95 en los primeros 10 años. |  |  |  |  | Costos directos (1+2+3): |  | 382.78