## Hoja 1
SDR010 | m² |  | Revestimiento mural interior con panel rígido protector de resinas termoplásticas de ABS.
Revestimiento mural interior con panel rígido protector de resinas termoplásticas de ABS, de 2020x2580 mm y 3 mm de espesor, de color blanco. Colocación en obra: con adhesivo de poliuretano.
Código |  | Unidad |  | Descripción | Rendimiento | Precio unitario | Importe
1 |  |  |  | Materiales
mt53pdi040g |  | m² |  | Panel rígido protector de resinas termoplásticas de ABS, de 2020x2580 mm y 3 mm de espesor, de color blanco, Euroclase B-s1, d0 de reacción al fuego, incluso piezas de remate, piezas de esquina, piezas especiales y accesorios de montaje. | 1.05 | 50.68 | 53.21
mt47adc110a |  | kg |  | Adhesivo especial de poliuretano bicomponente. | 0.5 | 6.5 | 3.25
[5 empty] | Subtotal materiales: |  | 56.46
2 |  |  |  | Mano de obra
mo011 |  | h |  | Montador. | 0.204 | 17.64 | 3.6
mo080 |  | h |  | Principiante de montador. | 0.204 | 11.01 | 2.25
[5 empty] | Subtotal mano de obra: |  | 5.85
3 |  |  |  | Herramientas
|  | % |  | Herramientas | 2 | 62.31 | 1.25
Coste de mantenimiento decenal: $ 32,26 en los primeros 10 años. |  |  |  |  | Costos directos (1+2+3): |  | 63.56