## Hoja 1
SGF020 | Ud |  | Grifería monomando para pileta.
Grifería monomando formada por grifo mezclador monomando de repisa para pileta, gama básica, de latón, acabado cromado, con cartucho cerámico, caño alto giratorio y aireador. Incluso elementos de conexión, enlaces de alimentación flexibles de 3/8" de diámetro y 350 mm de longitud, válvula antirretorno y dos llaves de paso.
Código |  | Unidad |  | Descripción | Rendimiento | Precio unitario | Importe
1 |  |  |  | Materiales
mt31gma030a |  | Ud |  | Grifo mezclador monomando de repisa para pileta, gama básica, de latón, acabado cromado, con cartucho cerámico, caño alto giratorio y aireador, incluso elementos de conexión, enlaces de alimentación flexibles de 3/8" de diámetro y 350 mm de longitud, válvula antirretorno y dos llaves de paso. | 1 | 115.02 | 115.02
mt37www010 |  | Ud |  | Material auxiliar para instalaciones de plomería sanitaria. | 1 | 2.01 | 2.01
[5 empty] | Subtotal materiales: |  | 117.03
2 |  |  |  | Mano de obra
mo008 |  | h |  | Plomero. | 0.509 | 18.33 | 9.33
[5 empty] | Subtotal mano de obra: |  | 9.33
3 |  |  |  | Herramientas
|  | % |  | Herramientas | 2 | 126.36 | 2.53
Coste de mantenimiento decenal: $ 85,74 en los primeros 10 años. |  |  |  |  | Costos directos (1+2+3): |  | 128.89