## Hoja 1
SGL020 | Ud | Grifería monomando para lavamanos.
Grifería monomando formada por grifo mezclador monomando de repisa para lavamanos, gama media, de latón, acabado cromado, con cartucho cerámico, aireador y con desagüe automático. Incluso elementos de conexión, enlaces de alimentación flexibles de 3/8" de diámetro y 350 mm de longitud, válvula antirretorno y dos llaves de paso.
Código |  | Unidad | Descripción | Rendimiento | Precio unitario | Importe
1 |  |  | Materiales
mt31gma020bac |  | Ud | Grifo mezclador monomando de repisa para lavamanos, gama media, de latón, acabado cromado, con cartucho cerámico, aireador y con desagüe automático, incluso elementos de conexión, enlaces de alimentación flexibles de 3/8" de diámetro y 350 mm de longitud, válvula antirretorno y dos llaves de paso. | 1 | 185.32 | 185.32
mt37www010 |  | Ud | Material auxiliar para instalaciones de plomería sanitaria. | 1 | 2.01 | 2.01
|  |  |  | Subtotal materiales: |  | 187.33
2 |  |  | Mano de obra
mo008 |  | h | Plomero. | 0.509 | 18.33 | 9.33
|  |  |  | Subtotal mano de obra: |  | 9.33
3 |  |  | Herramientas
|  | % | Herramientas | 2 | 196.66 | 3.93
Coste de mantenimiento decenal: $ 131,71 en los primeros 10 años. |  |  |  | Costos directos (1+2+3): |  | 200.59