## Hoja 1
UAI020 | Ud | Tragante.
Tragante en calzada con poceta de clapeta, construido con concreto, de 25x45x80 cm.
Descompuesto |  |  | Ud | Descomposición | Rend. | Precio unitario | Precio partida
mt01arr010c |  |  | t | Grava de cantera, de 60 a 90 mm de diámetro. | 0.083 | 9.31 | 0.77
mt10hmf050akc |  |  | m³ | Concreto masivo f'c=210 kg/cm² (21 MPa), clase de exposición F0 S0 P0 C0, tamaño máximo del agregado 19 mm, consistencia plástica, preparado en concretera, según ACI 318-08. | 0.18 | 124.55 | 22.42
mt04lma010a |  |  | Ud | Ladrillo cerámico macizo de elaboración mecánica para revestir, 25x12x5 cm. | 8 | 0.64 | 5.12
mt09mor010f |  |  | m³ | Mortero de cemento CEM II/B-P 32,5 N tipo M-15, confeccionado en obra con 450 kg/m³ de cemento y una proporción en volumen 1/3. | 0.02 | 197.4 | 3.95
mt11poc010 |  |  | Ud | Poceta prefabricada de poliuretano de 45x23x40 cm, incluso clapeta de aluminio anodizado de 13,5x13,5 cm. | 1 | 178.12 | 178.12
mt11rej010e |  |  | Ud | Marco y rejilla de fundición dúctil, carga de rotura 250 kN, proyectable y provista de cadena de seguridad, de 450x250 mm, para tragante, incluso revestimiento de pintura bituminosa y relieves antideslizantes en la parte superior. | 1 | 60.43 | 60.43
mt01arr010a |  |  | t | Grava de cantera, de 19 a 25 mm de diámetro. | 0.516 | 9.31 | 4.8
mt08epr040 |  |  | Ud | Encofrado recuperable de lámina metálica para formación de tragante de sección rectangular. | 0.015 | 251.69 | 3.78
mo040 |  |  | h | Albañil de obra civil. | 1.567 | 12.79 | 20.04
mo085 |  |  | h | Principiante de albañilería de obra civil. | 1.567 | 8.41 | 13.18
|  |  | % | Medios auxiliares | 2 | 312.61 | 6.25
|  |  | % | Costes indirectos | 3 | 318.86 | 9.57
Coste de mantenimiento decenal: $ 16,42 en los primeros 10 años. | [5 empty] | Total: | 328.43