## Hoja 1
UAI020 | Ud | Tragante.
Tragante en calzada con poceta de clapeta, construido con concreto, de 25x50x90 cm.
Código |  |  | Unidad | Descripción | Rendimiento | Precio unitario | Importe
1 |  |  |  | Materiales
mt01arr010c |  |  | t | Grava de cantera, de 60 a 90 mm de diámetro. | 0.088 | 9.39 | 0.83
mt10hmf100anc |  |  | m³ | Concreto simple f'c=210 kg/cm² (3000 psi), clase de exposición F0 S0 P0 C0, tamaño máximo del agregado 25 mm (1" ASTM Nº 57), consistencia plástica, premezclado, según ACI 318. | 0.21 | 118.79 | 24.95
mt04lma010b |  |  | Ud | Ladrillo cerámico macizo de elaboración mecánica para revestir, 25x12x5 cm. | 8 | 0.33 | 2.64
mt08aaa010a |  |  | m³ | Agua. | 0.006 | 2.01 | 0.01
mt01arg005a |  |  | t | Arena de cantera, para mortero preparado en obra. | 0.033 | 23.38 | 0.77
mt08cem000h |  |  | kg | Cemento gris en sacos. | 9.9 | 0.19 | 1.88
mt08adt010 |  |  | kg | Aditivo hidrófugo para impermeabilización de morteros u concretos. | 0.198 | 1.61 | 0.32
mt11poc010 |  |  | Ud | Poceta prefabricada de poliuretano de 45x23x40 cm, incluso clapeta de aluminio anodizado de 13,5x13,5 cm. | 1 | 148.81 | 148.81
mt11rej010f |  |  | Ud | Marco y rejilla de fundición dúctil, carga de rotura 250 kN, proyectable y provista de cadena de seguridad, de 500x250 mm, para tragante, incluso revestimiento de pintura bituminosa y relieves antideslizantes en la parte superior. | 1 | 57.04 | 57.04
mt01arr010a |  |  | t | Grava de cantera, de 19 a 25 mm de diámetro. | 0.61 | 9.39 | 5.73
mt08epr040 |  |  | Ud | Cimbra recuperable de lámina metálica para formación de tragante de sección rectangular. | 0.015 | 245.03 | 3.68
[5 empty] | Subtotal materiales: |  | 246.66
2 |  |  |  | Equipo y maquinaria
mq06hor010 |  |  | h | Concretera. | 0.015 | 1.78 | 0.03
[5 empty] | Subtotal equipo y maquinaria: |  | 0.03
3 |  |  |  | Mano de obra
mo041 |  |  | h | Albañil de obra civil. | 1.883 | 8.23 | 15.5
mo087 |  |  | h | Principiante de albañilería de obra civil. | 2.067 | 5.2 | 10.75
[5 empty] | Subtotal mano de obra: |  | 26.25
4 |  |  |  | Herramientas
|  |  | % | Herramientas | 2 | 272.94 | 5.46
Coste de mantenimiento decenal: $ 13,92 en los primeros 10 años. |  |  |  |  | Costos directos (1+2+3+4): |  | 278.4