## Hoja 1
UDB010 | m² |  | Pavimento deportivo de grama sintética.
Pavimento deportivo para pista de tenis, formado por grama sintética, color verde, compuesto de mechones rectos prefibrilados de 5/32" de fibra 100% polietileno resistente a los rayos UV, 5000 decitex, 110 micras de espesor, tejidos sobre base de polipropileno reforzada con una capa de fieltro, con termofijado y sellado con látex, de 12 mm de altura de pelo, 14 mm de altura total de alfombra, 2264 g/m² y 49140 mechones/m², con líneas de juego de grama sintética, color blanco, banda de unión de geotextil de polipropileno, de 300 mm de anchura y adhesivo de poliuretano bicomponente, lastrado con 17 kg/m² de agregado silíceo, de granulometría comprendida entre 0,4 y 0,8 mm.
Código |  | Unidad |  | Descripción | Rendimiento | Precio unitario | Importe
1 |  |  |  | Materiales
mt47cit200ga |  | m² |  | Grama sintética, color verde, compuesto de mechones rectos prefibrilados de 5/32" de fibra 100% polietileno resistente a los rayos UV, 5000 decitex, 110 micras de espesor, tejidos sobre base de polipropileno reforzada con una capa de fieltro, con termofijado y sellado con látex, de 12 mm de altura de pelo, 14 mm de altura total de alfombra, 2264 g/m² y 49140 mechones/m², suministrado en rollos. | 1 | 22.49 | 22.49
mt47cit260a |  | kg |  | Adhesivo de poliuretano bicomponente. | 0.18 | 6.19 | 1.11
mt47cit250a |  | m |  | Banda de unión de geotextil de polipropileno, de 300 mm de anchura, para pistas de pádel o de tenis, de grama sintética, suministrada en rollos. | 0.4 | 1.52 | 0.61
mt47cit004a |  | kg |  | Agregado silíceo, de granulometría comprendida entre 0,4 y 0,8 mm, suministrado en sacos. | 17 | 0.21 | 3.57
[5 empty] | Subtotal materiales: |  | 27.78
2 |  |  |  | Equipo y maquinaria
mq07cel010 |  | h |  | Carretilla elevadora diesel de doble tracción de 8 t. | 0.003 | 32.68 | 0.1
[5 empty] | Subtotal equipo y maquinaria: |  | 0.1
3 |  |  |  | Mano de obra
mo041 |  | h |  | Albañil de obra civil. | 0.148 | 17.84 | 2.64
mo087 |  | h |  | Principiante de albañilería de obra civil. | 0.148 | 11.44 | 1.69
[5 empty] | Subtotal mano de obra: |  | 4.33
4 |  |  |  | Herramientas
|  | % |  | Herramientas | 2 | 32.21 | 0.64
Coste de mantenimiento decenal: $ 52,56 en los primeros 10 años. |  |  |  |  | Costos directos (1+2+3+4): |  | 32.85