## Hoja 1
UIA010 |  | Ud | Caja de registro de conexión eléctrica.
Caja eléctrica de conexión eléctrica, prefabricada de concreto, sin fondo, registrable, de 60x60x60 cm de medidas interiores, con marco de lámina galvanizada y tapa de concreto armado aligerado, de 69,5x68,5 cm.
Código | Unidad | Descripción |  | Rendimiento | Precio unitario | Importe
1 |  | Materiales
mt35arg100f | Ud | Caja de registro de conexión eléctrica, prefabricada de concreto, sin fondo, registrable, de 60x60x60 cm de medidas interiores, con paredes rebajadas para la entrada de tubos, capaz de soportar una carga de 400 kN. |  | 1 | 36.54 | 36.54
mt35arg105d | Ud | Marco de lámina galvanizada y tapa de concreto armado aligerado, de 69,5x68,5 cm, para caja de registro de conexión eléctrica, capaz de soportar una carga de 125 kN. |  | 1 | 71.58 | 71.58
mt01arr010a | t | Grava de cantera, de 19 a 25 mm de diámetro. |  | 0.842 | 9.18 | 7.73
|  |  |  | Subtotal materiales: |  | 115.85
2 |  | Equipo y maquinaria
mq01ret020b | h | Retrocargadora sobre neumáticos, de 70 kW. |  | 0.083 | 38.36 | 3.18
|  |  |  | Subtotal equipo y maquinaria: |  | 3.18
3 |  | Mano de obra
mo041 | h | Albañil de obra civil. |  | 0.522 | 8.13 | 4.24
mo087 | h | Principiante de albañilería de obra civil. |  | 0.587 | 5.14 | 3.02
|  |  |  | Subtotal mano de obra: |  | 7.26
4 |  | Herramientas
| % | Herramientas |  | 2 | 126.29 | 2.53
Coste de mantenimiento decenal: $ 6,44 en los primeros 10 años. |  |  |  | Costos directos (1+2+3+4): |  | 128.82