## Hoja 1
UIV010 | Ud | Farola para alumbrado viario.
Farola para alumbrado viario compuesta de columna troncocónica de acero galvanizado de 3 mm de espesor, de 6000 mm de altura, acabado pintado, con caja de conexión y protección, con fusibles, conductor aislado de cobre para 0,6/1 kV de 2x2,5 mm², toma de tierra con pica, caja de registro de paso y derivación de 40x40x60 cm, con marco y tapa de hierro fundido; y luminaria decorativa con difusor de plástico y lámpara de vapor de mercurio, VM 80 W, de forma troncopiramidal, acoplada al soporte. El precio no incluye la excavación de la fundación ni la formación de la fundación.
Código |  | Unidad | Descripción | Rendimiento | Precio unitario | Importe
1 |  |  | Materiales
mt34www020 |  | Ud | Caja de registro de paso y derivación de 40x40x60 cm, con marco y tapa de hierro fundido. | 1 | 104.38 | 104.38
mt34www040 |  | Ud | Caja de conexión y protección, con fusibles. | 1 | 8.49 | 8.49
mt34www050 |  | m | Conductor aislado de cobre para 0,6/1 kV de 2x2,5 mm². | 8 | 0.59 | 4.72
mt35ttc010b |  | m | Conductor de cobre desnudo, de 35 mm². | 2 | 3.97 | 7.94
mt35tte010a |  | Ud | Electrodo para red de toma de tierra cobreado con 300 µm, fabricado en acero, de 14 mm de diámetro y 1,5 m de longitud. | 1 | 22.6 | 22.6
mt34xes010d |  | Ud | Columna troncocónica de acero galvanizado de 3 mm de espesor, de 6000 mm de altura, acabado pintado. | 1 | 267.84 | 267.84
mt34est030a |  | Ud | Luminaria decorativa con difusor de plástico y lámpara de vapor de mercurio, VM 80 W, de forma troncopiramidal, para acoplar al soporte. | 1 | 140.39 | 140.39
|  |  |  | Subtotal materiales: |  | 556.36
2 |  |  | Equipo y maquinaria
mq04cag010c |  | h | Camión con grúa de hasta 12 t. | 0.201 | 65.53 | 13.17
|  |  |  | Subtotal equipo y maquinaria: |  | 13.17
3 |  |  | Mano de obra
mo003 |  | h | Instalador electricista. | 0.717 | 13.32 | 9.55
mo102 |  | h | Principiante de electricista. | 0.717 | 8.23 | 5.9
|  |  |  | Subtotal mano de obra: |  | 15.45
4 |  |  | Herramientas
|  | % | Herramientas | 2 | 584.98 | 11.7
Coste de mantenimiento decenal: $ 316,24 en los primeros 10 años. |  |  |  | Costos directos (1+2+3+4): |  | 596.68