## Hoja 1
UPE090 | Ud |  | Trampolín.
Trampolín para piscina, de resina de poliéster y fibra de vidrio, de 1,60 m de longitud y 0,45 m de anchura, fijado a una superficie soporte (no incluida en este precio). Incluso anclajes, topes, embellecedores, juntas, tacos y tornillos y elementos de anclaje.
Código |  | Unidad |  | Descripción | Rendimiento | Precio unitario | Importe
1 |  |  |  | Materiales
mt47pep090a |  | Ud |  | Trampolín para piscina, de resina de poliéster y fibra de vidrio, de 1,6 m de longitud y 0,45 m de anchura, con anclajes. | 1 | 1426.96 | 1426.96
mt09reh330 |  | kg |  | Mortero de resina epoxi con arena de sílice, de endurecimiento rápido, para relleno de anclajes. | 0.2 | 6.09 | 1.22
[5 empty] | Subtotal materiales: |  | 1428.18
2 |  |  |  | Mano de obra
mo041 |  | h |  | Albañil de obra civil. | 2.547 | 17.84 | 45.44
mo087 |  | h |  | Principiante de albañilería de obra civil. | 2.038 | 11.44 | 23.31
[5 empty] | Subtotal mano de obra: |  | 68.75
3 |  |  |  | Herramientas
|  | % |  | Herramientas | 2 | 1496.93 | 29.94
Coste de mantenimiento decenal: $ 529,82 en los primeros 10 años. |  |  |  |  | Costos directos (1+2+3): |  | 1526.87