## Hoja 1
UPG020 | m³ |  | Ménsula de concreto armado para borde de piscina con skimmer.
Ménsula de concreto armado para borde de piscina con skimmer, realizada con concreto f'c=280 kg/cm² (4000 psi), clase de exposición F0 S0 P1 C1, tamaño máximo del agregado 25 mm (1" ASTM Nº 57), consistencia blanda preparado en obra, y vaciado con medios manuales, y acero Grado 60 (fy=4200 kg/cm²), con una cuantía aproximada de 40 kg/m³. Construcción y desmontaje de sistema de cimbra formado por: superficie de la cimbra de tablones de madera, amortizables en 4 usos y estructura soporte vertical de puntales metálicos, amortizables en 150 usos. Incluso alambre de atar, separadores y líquido desmoldante, para evitar la adherencia del concreto a la cimbra. El precio incluye el corte, doblado y conformado de la armadura en taller de obra y el montaje en el lugar definitivo de su colocación en obra, pero no incluye las tuberías de desagüe, los skimmers, las boquillas de impulsión ni la toma del limpiafondos.
Código |  | Unidad |  | Descripción | Rendimiento | Precio unitario | Importe
1 |  |  |  | Materiales
mt08ema050b |  | m³ |  | Madera para cimbrar, de 26 mm de espesor. | 0.07 | 513.95 | 35.98
mt50spa081a |  | Ud |  | Puntal metálico telescópico, de hasta 3 m de altura. | 0.075 | 25.7 | 1.93
mt50spa052b |  | m |  | Tablón de madera de pino, de 20x7,2 cm. | 0.112 | 8.44 | 0.95
mt08var060 |  | kg |  | Puntas de acero de 20x100 mm. | 0.28 | 11.68 | 3.27
mt08dba010d |  | l |  | Agente desmoldeante, a base de aceites especiales, emulsionable en agua, para cimbras metálicas, fenólicas o de madera. | 0.168 | 2.41 | 0.4
mt07aco020a |  | Ud |  | Separador homologado para fundaciones. | 10 | 0.2 | 2
mt07aco110c |  | kg |  | Acero en varillas corrugadas, Grado 60 (fy=4200 kg/cm²), de varios diámetros, según ASTM A 615. | 42 | 0.9 | 37.8
mt08var050 |  | kg |  | Alambre galvanizado para atar, de 1,30 mm de diámetro. | 0.58 | 2 | 1.16
mt08aaa010a |  | m³ |  | Agua. | 0.242 | 2 | 0.48
mt01arg000h |  | m³ |  | Arena cribada. | 0.704 | 19.9 | 14.01
mt01arg001hq |  | m³ |  | Agregado grueso homogeneizado, de tamaño máximo 25 mm (1" ASTM Nº 57). | 0.704 | 25.81 | 18.17
mt08cem000h |  | kg |  | Cemento gris en sacos. | 441 | 0.19 | 83.79
[5 empty] | Subtotal materiales: |  | 199.94
2 |  |  |  | Equipo y maquinaria
mq06hor010 |  | h |  | Concretera eléctrica con una capacidad de amasado de 160 l. | 0.63 | 4 | 2.52
[5 empty] | Subtotal equipo y maquinaria: |  | 2.52
3 |  |  |  | Mano de obra
mo044 |  | h |  | Cimbrero. | 0.815 | 17.87 | 14.56
mo091 |  | h |  | Principiante de cimbrero. | 0.815 | 11.45 | 9.33
mo043 |  | h |  | Reforzador. | 0.261 | 17.87 | 4.66
mo090 |  | h |  | Principiante de reforzador. | 0.293 | 11.45 | 3.35
mo113 |  | h |  | Peón de albañilería. | 1.07 | 10.59 | 11.33
mo112 |  | h |  | Ayudante de albañilería. | 1.121 | 10.77 | 12.07
mo045 |  | h |  | Albañil especializado en vaciado del concreto. | 0.071 | 17.87 | 1.27
mo092 |  | h |  | Principiante de albañil especializado en vaciado del concreto. | 0.285 | 11.45 | 3.26
[5 empty] | Subtotal mano de obra: |  | 59.83
4 |  |  |  | Herramientas
|  | % |  | Herramientas | 2 | 262.29 | 5.25
Coste de mantenimiento decenal: $ 37,46 en los primeros 10 años. |  |  |  |  | Costos directos (1+2+3+4): |  | 267.54