## Hoja 1
USE012 | Ud |  | Estación depuradora biológica.
Estación depuradora biológica de aguas residuales, tecnología VFL, capacidad para 1 a 4 usuarios (H.E.), carga media de materia orgánica contaminante (DBO5) de 0,24 kg/día y caudal máximo de agua depurada de 540 litros/día.
Código |  | Unidad |  | Descripción | Rendimiento | Precio unitario | Importe
1 |  |  |  | Materiales
mt46edb010a |  | Ud |  | Estación depuradora biológica de aguas residuales, tecnología VFL, capacidad para 1 a 4 usuarios (H.E.), carga media de materia orgánica contaminante (DBO5) de 0,24 kg/día y caudal máximo de agua depurada de 540 litros/día, equipada con un reactor biológico tipo AT y un compresor. | 1 | 4399.6 | 4399.6
[5 empty] | Subtotal materiales: |  | 4399.6
2 |  |  |  | Mano de obra
mo008 |  | h |  | Plomero. | 2.038 | 17.64 | 35.95
mo107 |  | h |  | Principiante de plomería. | 2.038 | 10.99 | 22.4
mo003 |  | h |  | Instalador electricista. | 2.038 | 17.64 | 35.95
mo102 |  | h |  | Principiante de electricista. | 2.038 | 10.99 | 22.4
[5 empty] | Subtotal mano de obra: |  | 116.7
3 |  |  |  | Herramientas
|  | % |  | Herramientas | 2 | 4516.3 | 90.33
Coste de mantenimiento decenal: $ 1.888,72 en los primeros 10 años. |  |  |  |  | Costos directos (1+2+3): |  | 4606.63