## Hoja 1
USE012 | Ud |  | Estación depuradora biológica.
Estación depuradora biológica de aguas residuales, tecnología VFL, capacidad para 15 a 40 usuarios (H.E.), carga media de materia orgánica contaminante (DBO5) de 2,1 kg/día y caudal máximo de agua depurada de 5250 litros/día.
Código |  | Unidad |  | Descripción | Rendimiento | Precio unitario | Importe
1 |  |  |  | Materiales
mt46edb010h |  | Ud |  | Estación depuradora biológica de aguas residuales, tecnología VFL, capacidad para 15 a 40 usuarios (H.E.), carga media de materia orgánica contaminante (DBO5) de 2,1 kg/día y caudal máximo de agua depurada de 5250 litros/día, equipada con un reactor biológico tipo AT y dos compresores. | 1 | 21566 | 21566
[5 empty] | Subtotal materiales: |  | 21566
2 |  |  |  | Equipo y maquinaria
mq04cag010a |  | h |  | Camión con grúa de hasta 6 t. | 0.504 | 55.34 | 27.89
[5 empty] | Subtotal equipo y maquinaria: |  | 27.89
3 |  |  |  | Mano de obra
mo008 |  | h |  | Plomero. | 6.148 | 13.32 | 81.89
mo107 |  | h |  | Principiante de plomería. | 6.148 | 8.23 | 50.6
mo003 |  | h |  | Instalador electricista. | 2.049 | 13.32 | 27.29
mo102 |  | h |  | Principiante de electricista. | 2.049 | 8.23 | 16.86
[5 empty] | Subtotal mano de obra: |  | 176.64
4 |  |  |  | Herramientas
|  | % |  | Herramientas | 2 | 21770.5 | 435.41
Coste de mantenimiento decenal: $ 9.104,43 en los primeros 10 años. |  |  |  |  | Costos directos (1+2+3+4): |  | 22205.9